## Recipe Number 설비 조건
대외비 2020.07.13/송지훈 프로/모듈IT그룹
설비 선행 조건
1) Recipe List PPID 99개 지원 필요
: 단순 누적되며 고정 List 표현 안되어있는 검사기 설비의 경우 PPID 앞에 넘버링 부여 필요
2) Engineer, Operator Teaching Parameter 선정 ( = Offset)
: Model Change 발생시 Teaching 빈도 높은 값으로 선정 (현업과 협의 필요)
3) List의 각 PPID 마다 설비에서 별도 관리하는 Offset UI 필요
: Current PPID의 PPID List에 대한 Offset UI 형태로 구성 필요
: Offset의 각 값을 입력, 삭제(0처리), 수정 가능 --- Offset은 설비 내부에서만 관리되는 값으로 입력/수정/삭제시 별도 SECS 메시지 발생은 없음
: 해당 UI에 입력된 Offset 만큼 Recipe Parameter에서 값 가감하여 동작
: ex) 선정된 Offset이 3개라면? 99(PPID List수) * 3(Offset종류) = 297개의 Data 관리 영역 필요
4) S7F223의 'PPID_NUMBER' 값에 따라 해당 Offset 유지/삭제 처리됨
: 예시1) Host에 의한 PPID 생성 - CCODE 1, PPID_NUM 1N
→ 기존에 Engineer가 PPID List '1번'에 입력해둔 Offset을 모두 초기화 후 Body 생성
: 예시2) Host에 의한 PPID 생성 - CCODE 1, PPID_NUM 2O
→ 기존에 Engineer가 PPID List '2번'에 입력해둔 Offset을 유지하며 Body 생성
: 예시3) Host에 의한 PPID 삭제 - CCODE 2, PPID_NUM 90D
→ 기존에 Engineer가 PPID List '90번'에 입력해둔 Offset을 모두 초기화 후 Body 삭제
: 예시4) Host에 의한 PPID 삭제 - CCODE 2, PPID_NUM 99G
→ 기존에 Engineer가 PPID List '99번'에 입력해둔 Offset을 유지한채 Body 삭제
: 예시5) Host에 의한 PPID 수정 - CCODE 3, PPID_NUM 99C
→ 기존에 Engineer가 PPID List '99번'에 입력해둔 Offset을 유지한채 Body 삭제
S7F223 신규 Message (TC → EQP) |  | S7F217 신규 Message (EQP → TC)
2) Message 구조 |  | <L, 7 | * PPID Event Info
<L, 6 * PPID Send Info |  | 1.<A[1] | $MODE>
1.<A[40] $EQPID> * 설비 고유 ID |  | 2.<A[40] | $EQPID>
2.<A[40] $MODULEID> * UNIT 고유 ID S7F23 대비 추가 항목 |  | 3.<A[40] | $MODULE ID>
3.<A[40] $PPID> * 변경 Process Parameter Group ID (Recipe ID) |  | 4.<A[40] | $PPID>
4.<A[1] $PPID_TYPE> * 변경 Process Parameter Group ID (Recipe ID) TYPE |  | 5.<A[1] | $PPID_TYPE> * 설비에서 변경 된 Process Parameter Group ID (Recipe ID) TYPE
5.<A[5] $PPID_NUMBER> * Recipe ID 번호 ß 신규추가 | 95N | 6.<A[5] | $PPID_NUMBER>
6.<L, a * Command Set List a = Number of process commands |  | 7.<L, a | * Command Set List a = Number of process commands
1.<L, 2 * CCODE Set |  | 1.<L, 2 | CCODE Set
1.<A[3] $CCODE> * |  | 1.<A[3] | $CCODE> * 생성/수정/삭제 Mode
2.<L, b * b = Number of parameters |  | 2.<L, b | * Parameter List b = Number of parameters
1.<L, 2 * Parameter Set List |  | 1.<L, 2 | * Parameter Set
1.<A[40] $PARAMETERNAME> * Parameter 이름 |  | 1.<A[40] | $P_PARM_NAME>
2.<A[40] $PARAMETERVALUE> * Parameter 값 |  | 2.<A[40] | $P_PARM>
*L, b = Parameter의 개수
RECV S7F224 (EQP → TC) |  | SEND S7F218 (TC → EQP)
<A,1 '0'>. |  | <A,1V [ACK7] '0'>.

## 상태변경
아래와 동일한 FORM으로 MAIN UI에 구현되어 있어야 하며, Sub UI 구현 여부는 자유 |  | * TPM 화면은 무조건 해당 이미지와 동일하게
※ 중알람 발생 시나리오
※ 인터락 발생 시나리오
※ TPM 시나리오
* BIT 발생 순서
설비 정지 버튼 -> TPM Loss PopUp창 발생 -> B12 ON -> B1012 ON -> CODE 선택 후 Confirm
-> BE ON -> B100E ON -> BE OFF -> B100E OFF -> Move State 2->1 & PopUp 꺼짐 -> B12 OFF -> B1012 OFF
※ CELL IN/OUT 시나리오
*초기상태, AUTO RUN / CELL 有
*중알람 발생 - 설비상태 변경
*알람 리셋 > AUTO RUN 이후 설비상태 변경
Log : 2/2/2/2
Log : 1/2/1/2
Log : 2/2/2/2
*인터락 해제 > AUTO RUN 이후 설비상태 변경
*인터락 발생 - 설비상태 변경
*초기상태, AUTO RUN / CELL 有
Log : 2/2/2/2
Log : 2/1/1/2
Log : 2/2/2/2
*초기상태, AUTO RUN / CELL 有
*설비 정지이후 설비상태 변경
*AUTO RUN 이후 설비상태 변경
Log : 2/2/2/2
Log : 2/2/1/2
Log : 2/2/2/2
Log : 2/2/2/2
*초기상태, AUTO RUN / CELL 無
*설비에 CELL 투입되면 설비상태 변경
*설비에 있는 CELL 모두 배출되면 설비상태 변경
Log : 2/2/2/1
Log : 2/2/2/1